## 函数表
序号 | Funcode | 函数原型 | 函数功能 | StartBytes 1byte | Length 长度2byte | Funcode 功能码 | 数据 | 校验 累加和 | 说明
通用接口
1 |  |  | 查询控制器版本信息 | 0x24 | 1 | 0x01 | 空 | 0x2(1+1)
|  |  | 返回 | 0x24 | 41 | 0x01 | U32 nName U32 nType f32 nHardWareVer f32 nFirmWareVer U32 nSN U32 nPixel U32 nStartPixel U32 nValidPixel U32 nPosTimeMin U32 nPosTimeMax | ** | 20251025增加曝光时间上下限： nPosTimeMin 曝光时间最小值，us nPosTimeMax 曝光时间最大值，us
2 |  |  | 生产信息查询 | 0x24 | 1 | 0x02 | 空
|  |  | 返回 | 0x24 | 13 | 0x02 | U32 nYear,U16 nMonth ,U16 nDay,U32 nTotalNumb
|  |  | 查询外触发状态 | 0x24 | 1 | 0x03 | 空
3 |  |  | 返回 | 0x24 | 13 | 0x03 | U32 nTrigCount U32 nTrigInCount U32 nErrCount |  | 20251025增加 1、外触发模式下，nTrigCount触发次数、nTrigInCount触发信号有效次数、nErrCount异常触发次数(nTrigInCount-nTrigCount)。 2、对于软件触发主机，nTrigCount为实际对外输出信号计数，其他无效
|  |  | 设备初始化 | 0x24 | 1 | 0x10 | 空
|  |  | 返回 | 0x24 | 2 | 0x10 | 0x61（OK）/0x71(NOK）
参数配置接口
4 |  |  | 积分时间设置 | 0x24 | 5 | 0x20 | U32 nTime | ** | 单位：us
|  |  | 返回 | 0x24 | 2 | 0x20 | 0x61（OK）/0x71(NOK） | **
5 |  |  | 触发模式(Trigger)设置 | 0x24 | 2 | 0x21 | U8 nMode | ** | nMode: 0: 软件触发；1：软件触发主机；2: 外部触发；
|  |  | 返回 | 0x24 | 2 | 0x21 | 0x61（OK）/0x71(NOK） | **
6 |  |  | 采集间隔时间设置 | 0x24 | 5 | 0x22 | U32 nTime | ** | 单位：us
|  |  | 返回 | 0x24 | 2 | 0x22 | 0x61（OK）/0x71(NOK） | **
7 |  |  | 平均次数设置 | 0x24 | 5 | 0x23 | U32 nCount | **
|  |  | 返回 | 0x24 | 2 | 0x23 | 0x61（OK）/0x71(NOK） | **
8 |  |  | 去除暗电流设置 | 0x24 | 2 | 0x24 | U8 nEnable | **
|  |  | 返回 | 0x24 | 2 | 0x24 | 0x61（OK）/0x71(NOK） | **
9 |  |  | 增益设置 | 0x24 | 2 | 0x25 | U8 nGain | **
|  |  | 返回 | 0x24 | 2 | 0x25 | 0x61（OK）/0x71(NOK） | **
10 |  |  | 串口波特率设置（TTL） | 0x24 | 5 | 0x26 | U32 nBaudRate | **
|  |  | 返回 | 0x24 | 2 | 0x26 | 0x61（OK）/0x71(NOK） | **
11 |  |  | 矫正系数设置 | 0x24 | 17 | 0x27 | F32 Cof1,F32 Cof2,F32 Cof3,F32 Cof4 | **
|  |  | 返回 | 0x24 | 2 | 0x27 | 0x61（OK）/0x71(NOK） | **
12 |  |  | 平滑系数设置 | 0x24 | 5 | 0x28 | U32 nTime | **
|  |  | 返回 | 0x24 | 2 | 0x28 | 0x61（OK）/0x71(NOK）
|  |  | 校正参数设置 | 0x24 | x | 0x29 | U32 nLength U8* nData |  | 保存 校正参数，最多4096个 正常nLength = 2* nPixel。超过4096的上层在做拟合处理 保存上层软件发过来的校正参数数据
|  |  | 返回 | 0x24 | 2 | 0x29 | 0x61（OK）/0x71(NOK）
|  |  | 其他系数设置 | 0x24 | x | 0x2a | U32 nLength U8* nData |  | 保存 nLength后面的数据，长度 nLength 。总长小于512byte 可以保存上层软件发过来的任意数据，存储在区域中
|  |  | 返回 | 0x24 | 2 | 0x2a | 0x61（OK）/0x71(NOK） | **
|  |  | 延时时间设置 | 0x24 | x | 0x2b | U32 nDelay_us |  | nDelay_us：触发延时，单位us。外部/内主触发时有效，内部触发时忽略
|  |  | 返回 | 0x24 | 2 | 0x2b | 0x61（OK）/0x71(NOK） | **
|  |  | 产品序列号设置 | 0x24 | 233 | 0x2C | U8* nData | ** | 前32个字节存生产序列号 + 200字节存其他信息 生产序列号为数字和大小写字母
|  |  | 返回 | 0x24 | 2 | 0x2C | 0x61（OK）/0x71(NOK） | ** | 0x71表示里面已经由数据，写入失败
参数查询接口
13 |  |  | 积分时间查询 | 0x24 | 1 | 0x30 | 空
|  |  | 返回 | 0x24 | 5 | 0x20 | U32 nTime |  | 单位us？
14 |  |  | 触发模式(Trigger)查询 | 0x24 | 1 | 0x31 | 空
|  |  | 返回 | 0x24 | 2 | 0x31 | U8 nMode
15 |  |  | 查询采集间隔时间 | 0x24 | 1 | 0x32 | 空
|  |  | 返回 | 0x24 | 5 | 0x32 | U32 nTime
16 |  |  | 平均次数查询 | 0x24 | 1 | 0x33 | 空
|  |  | 返回 | 0x24 | 5 | 0x33 | U32 nCount
17 |  |  | 去除暗电流查询 | 0x24 | 1 | 0x34 | 空
|  |  | 返回 | 0x24 | 2 | 0x34 | U8 nEnable
18 |  |  | 查询增益 | 0x24 | 1 | 0x35 | 空
|  |  | 返回 | 0x24 | 2 | 0x35 | U8 nGain |  | 0~63 放大倍率公式参考右图
19 |  |  | 串口波特率查询（TTL） | 0x24 | 1 | 0x36 | 空
|  |  | 返回 | 0x24 | 5 | 0x36 | U32 nBaudRate
20 |  |  | 矫正系数查询 | 0x24 | 1 | 0x37 | 空
|  |  | 返回 | 0x24 | 17 | 0x37 | F32 Cof1,F32 Cof2,F32 Cof3,F32 Cof4
21 |  |  | 平滑系数查询 | 0x24 | 1 | 0x38 | 空
|  |  | 返回 | 0x24 | 5 | 0x38 | U32 nTime
|  |  | 校正参数查询 | 0x24 | 5 | 0x39 | U32 nLength |  | 读取校正参数区域中保存的nLength 个参数，不超过4096*2 byte
|  |  | 返回 | 0x24 | x | 0x39 | U32 nLength U8* nData
|  |  | 其他系数查询 | 0x24 | 5 | 0x3a | U32 nLength
|  |  | 返回 | 0x24 | x | 0x3a | U32 nLength U8* nData |  | 读取区域2中保存的nLength 个参数，总长小于512byte
|  |  | 延时时间查询 | 0x24 | 1 | 0x3b | 空
|  |  | 返回 | 0x24 | x | 0x3b | U32 nDelay_us |  | nDelay_us：触发延时，单位us
|  |  | 产品序列号查询 | 0x24 | 1 | 0x3C | 空
|  |  | 返回 | 0x24 | 233 | 0x3C | U8* nData |  | 前32个字节存生产序列号 + 200字节存其他信息.生产序列号为数字和大小写字母 如果没有写入，前32个字节返回ascii码的0 .即0x30
控制接口
22 |  |  | 采集启动-单次 | 0x24 | 1 | 0x50 | 空
|  |  | 返回 | 0x24 | 2 | 0x50 | 0x61（OK）
23 |  |  | 采集启动-连续 | 0x24 | 1 | 0x51 | 空
|  |  | 返回 | 0x24 | 2 | 0x51 | 0x61（OK）
24 |  |  | 采集停止 | 0x24 | 1 | 0x52 | 空
|  |  | 返回 | 0x24 | 2 | 0x52 | 0x61（OK）
25 |  |  | 输出触发信号（DO0） | 0x24 | 1 | 0x54 | 空
|  |  | 返回 | 0x24 | 2 | 0x54 | 0x61（OK）/0x71(NOK） | 无效端口返回0x71
26 |  | 数据接口:MCU接收到启动单次/连续采集命令后，按采集间隔时间采集数据，并主动发送采集结果数据。
|  | 0x24 U16(nLength) 0x80 U32(nPacketNumb) U16[]Data U8(CheckSum) | 返回 | 0x24 | nLength | 0x80 | U32 nPacketNumb U16 DH0 DL0 ~DHX DLX U8 nCheckSum | ** | 不同类型X不一样；与查询控制器版本信息的U32 nPixel一致；即X= nPixel -1 nLength = 6+2*nPixel 数据高位在前
Note on F4: guoyw: 1+ 4*6
Note on F6: guoyw: 1+4+2+2+4
Note on F8: guoyw: 1+ 4*6